## 25
VINCENC HOME DEVELOPMENT CO., LTD.
STANDARD SERIES
Diameter : 25mm
| Maximum |  | Energy | Varistor | Maximum
| Allowable Voltage |  | 10/1000 | Voltage | Clamping
Part NO. | ACrms (V) | DC (V) | μ S | at 1mA | Voltage
|  |  |  | (V) | at 150A
(V)
MOV182KD25 | 1000 | 1465 | 1000 | 1800(1620-1980) | 2970
MOV152KD25 | 750 | 1300 | 950 | 1500(1350-1650) | 2475
MOV122KD25 | 750 | 980 | 785 | 1200(1080-1320) | 1815
MOV112KD25 | 680 | 895 | 685 | 1100(990-1210) | 1815
MOV102KD25 | 625 | 825 | 620 | 1000(900-1100) | 1650
MOV911KD25 | 550 | 745 | 560 | 910(819-1001) | 1500
MOV821KD25 | 510 | 670 | 505 | 820(738-902) | 1355
MOV781KD25 | 485 | 640 | 485 | 780(702-858) | 1290
MOV751KD25 | 460 | 615 | 460 | 750(675-825) | 1240
MOV681KD25 | 420 | 560 | 430 | 680(612-748) | 1120
MOV621KD25 | 385 | 505 | 425 | 620(558-682) | 1025
MOV561KD25 | 350 | 460 | 420 | 560(504-616) | 920
MOV511KD25 | 320 | 415 | 420 | 510(459-561) | 845
MOV471KD25 | 300 | 385 | 385 | 470(423-517) | 775
MOV431KD25 | 275 | 350 | 335 | 430(387-473) | 710
MOV391KD25 | 250 | 320 | 300 | 390(351-429) | 650
MOV361KD25 | 230 | 300 | 245 | 360(324-396) | 595
MOV331KD25 | 210 | 275 | 230 | 330(297-363) | 550
MOV301KD25 | 190 | 250 | 220 | 300(270-330) | 500
MOV271KD25 | 175 | 225 | 210 | 270(243-297) | 455
MOV241KD25 | 150 | 200 | 190 | 240(216-264) | 395
MOV221KD25 | 140 | 180 | 170 | 220(198-242) | 360
MOV201KD25 | 130 | 170 | 155 | 200(185-225) | 330
Withstanding Surge Current 8/20μS --> 1 time : 20000 (A)
Withstanding Surge Current 8/20μS --> 2 time : 14000 (A)
Rated Wattage : 1.0 (W)

## 32
VINCENC HOME DEVELOPMENT CO., LTD.
INDUSTRY HIGH ENERGY MOV
Diameter : 32mm
| Maximum |  | Energy | Varistor | Maximum
| Allowable Voltage |  | 10/1000 | Voltage | Clamping
Part NO. | ACrms (V) | DC (V) | μ S | at 1mA | Voltage
|  |  |  | (V) | at 150A
(V)
MOV182KD32 | 1000 | 1465 | 1300 | 1800(1620-1980) | 2970
MOV152KD32 | 750 | 1300 | 1000 | 1500(1350-1650) | 2475
MOV112KD32 | 680 | 895 | 685 | 1100(990-1210) | 1815
MOV102KD32 | 625 | 825 | 795 | 1000(900-1100) | 1650
MOV911KD32 | 550 | 745 | 725 | 910(819-1001) | 1500
MOV821KD32 | 510 | 670 | 655 | 820(738-902) | 1355
MOV781KD32 | 485 | 640 | 620 | 780(702-858) | 1290
MOV751KD32 | 460 | 615 | 590 | 750(675-825) | 1240
MOV681KD32 | 420 | 560 | 540 | 680(612-748) | 1120
MOV621KD32 | 385 | 505 | 540 | 620(558-682) | 1025
MOV561KD32 | 350 | 460 | 490 | 560(504-616) | 920
MOV511KD32 | 320 | 415 | 440 | 510(459-561) | 845
MOV471KD32 | 300 | 385 | 390 | 470(423-517) | 775
MOV431KD32 | 275 | 350 | 365 | 430(387-473) | 710
MOV391KD32 | 250 | 320 | 335 | 390(351-429) | 650
MOV361KD32 | 230 | 300 | 305 | 360(324-396) | 595
MOV331KD32 | 210 | 275 | 295 | 330(297-363) | 550
MOV301KD32 | 190 | 250 | 275 | 300(270-330) | 500
MOV271KD32 | 175 | 225 | 260 | 270(243-297) | 455
MOV241KD32 | 150 | 200 | 245 | 240(216-264) | 395
MOV221KD32 | 140 | 180 | 235 | 220(198-242) | 360
MOV201KD32 | 130 | 170 | 215 | 200(185-225) | 330
Withstanding Surge Current 8/20μS --> 1 time : 25000 (A)
Rated Wattage : 1.2 (W)

## 34
VINCENC HOME DEVELOPMENT CO., LTD.
INDUSTRY HIGH ENERGY MOV
Diameter : 34mm
| Maximum |  | Energy | Varistor | Maximum
| Allowable Voltage |  | 10/1000 | Voltage | Clamping
Part NO. | ACrms (V) | DC (V) | μ S | at 1mA | Voltage
|  |  |  | (V) | at 150A
(V)
MOV182KS34 | 1000 | 1465 | 1500 | 1800(1620-1980) | 2970
MOV152KS34 | 750 | 1300 | 1200 | 1500(1350-1650) | 2475
MOV122KS34 | 750 | 970 | 1150 | 1200(1080-1320) | 1815
MOV112KS34 | 680 | 895 | 1100 | 1100(990-1210) | 1815
MOV102KS34 | 625 | 825 | 1040 | 1000(900-1100) | 1650
MOV911KS34 | 550 | 745 | 960 | 910(819-1001) | 1500
MOV821KS34 | 510 | 670 | 900 | 820(738-902) | 1355
MOV781KS34 | 485 | 640 | 820 | 780(702-858) | 1290
MOV751KS34 | 460 | 615 | 780 | 750(675-825) | 1240
MOV681KS34 | 420 | 560 | 740 | 680(612-748) | 1120
MOV621KS34 | 385 | 505 | 700 | 620(558-682) | 1025
MOV561KS34 | 350 | 460 | 660 | 560(504-616) | 920
MOV511KS34 | 320 | 415 | 640 | 510(459-561) | 845
MOV471KS34 | 300 | 385 | 600 | 470(423-517) | 775
MOV431KS34 | 275 | 350 | 550 | 430(387-473) | 710
MOV391KS34 | 250 | 320 | 490 | 390(351-429) | 650
MOV361KS34 | 230 | 300 | 460 | 360(324-396) | 595
MOV331KS34 | 210 | 275 | 430 | 330(297-363) | 550
MOV301KS34 | 190 | 250 | 410 | 300(270-330) | 500
MOV271KS34 | 175 | 225 | 390 | 270(243-297) | 455
MOV241KS34 | 150 | 200 | 360 | 240(216-264) | 395
MOV221KS34 | 140 | 180 | 330 | 220(198-242) | 360
MOV201KS34 | 130 | 170 | 310 | 200(185-225) | 330
Withstanding Surge Current 8/20μS --> 1 time : 40000 (A)
Withstanding Surge Current 8/20μS --> 2 time : 30000 (A)
Rated Wattage : 1.4 (W)

## 40
VINCENC HOME DEVELOPMENT CO., LTD.
INDUSTRY HIGH ENERGY MOV
Diameter : 40mm
| Maximum |  | Energy | Varistor | Maximum
| Allowable Voltage |  | 10/1000 | Voltage | Clamping
Part NO. | ACrms (V) | DC (V) | μ S | at 1mA | Voltage
|  |  |  | (V) | at 150A
(V)
MOV182KD40 | 1000 | 1465 | 1500 | 1800(1620-1980) | 2970
MOV152KD40 | 750 | 1300 | 1200 | 1500(1350-1650) | 2475
MOV112KD40 | 680 | 895 | 1100 | 1100(990-1210) | 1815
MOV102KD40 | 625 | 825 | 1040 | 1000(900-1100) | 1650
MOV911KD40 | 550 | 745 | 960 | 910(819-1001) | 1500
MOV821KD40 | 510 | 670 | 900 | 820(738-902) | 1355
MOV781KD40 | 485 | 640 | 820 | 780(702-858) | 1290
MOV751KD40 | 460 | 615 | 780 | 750(675-825) | 1240
MOV681KD40 | 420 | 560 | 740 | 680(612-748) | 1120
MOV621KD40 | 385 | 505 | 700 | 620(558-682) | 1025
MOV561KD40 | 350 | 460 | 660 | 560(504-616) | 920
MOV511KD40 | 320 | 415 | 640 | 510(459-561) | 845
MOV471KD40 | 300 | 385 | 600 | 470(423-517) | 775
MOV431KD40 | 275 | 350 | 550 | 430(387-473) | 710
MOV391KD40 | 250 | 320 | 490 | 390(351-429) | 650
MOV361KD40 | 230 | 300 | 460 | 360(324-396) | 595
MOV331KD40 | 210 | 275 | 430 | 330(297-363) | 550
MOV301KD40 | 190 | 250 | 410 | 300(270-330) | 500
MOV271KD40 | 175 | 225 | 390 | 270(243-297) | 455
MOV241KD40 | 150 | 200 | 360 | 240(216-264) | 395
MOV221KD40 | 140 | 180 | 330 | 220(198-242) | 360
MOV201KD40 | 130 | 170 | 310 | 200(185-225) | 330
Withstanding Surge Current 8/20μS --> 1 time : 40000 (A)
Withstanding Surge Current 8/20μS --> 2 time : 30000 (A)
Rated Wattage : 1.4 (W)

## 53
VINCENC HOME DEVELOPMENT CO., LTD.
INDUSTRY HIGH ENERGY MOV
Diameter : 53mm
| Maximum |  | Energy | Varistor | Maximum
| Allowable Voltage |  | 10/1000 | Voltage | Clamping
Part NO. | ACrms (V) | DC (V) | μ S | at 1mA | Voltage
|  |  |  | (V) | at 150A
(V)
MOV122KD53 | 750 | 970 | 2650 | 1200(1080-1320) | 1925
MOV112KD53 | 680 | 895 | 2500 | 1100(990-1210) | 1815
MOV102KD53 | 625 | 825 | 2200 | 1000(900-1100) | 1650
MOV911KD53 | 550 | 745 | 2000 | 910(819-1001) | 1500
MOV821KD53 | 510 | 670 | 1800 | 820(738-902) | 1355
MOV781KD53 | 485 | 640 | 1600 | 780(702-858) | 1290
MOV751KD53 | 460 | 615 | 1600 | 750(675-825) | 1240
MOV681KD53 | 420 | 560 | 1500 | 680(612-748) | 1120
MOV621KD53 | 385 | 505 | 1200 | 620(558-682) | 1025
MOV561KD53 | 350 | 460 | 1100 | 560(504-616) | 920
MOV511KD53 | 320 | 415 | 1100 | 510(459-561) | 845
MOV471KD53 | 300 | 385 | 1000 | 470(423-517) | 775
MOV431KD53 | 275 | 350 | 950 | 430(387-473) | 710
MOV391KD53 | 250 | 320 | 880 | 390(351-429) | 650
MOV361KD53 | 230 | 300 | 730 | 360(324-396) | 595
MOV331KD53 | 210 | 275 | 695 | 330(297-363) | 550
MOV301KD53 | 190 | 250 | 660 | 300(270-330) | 500
MOV271KD53 | 175 | 225 | 630 | 270(243-297) | 455
MOV241KD53 | 150 | 200 | 570 | 240(216-264) | 395
MOV221KD53 | 140 | 180 | 530 | 220(198-242) | 360
MOV201KD53 | 130 | 170 | 490 | 200(185-225) | 330
Withstanding Surge Current 8/20μS --> 1 time : 40000 (A)
Withstanding Surge Current 8/20μS --> 2 time : 30000 (A)
Rated Wattage : 1.4 (W)

## H
VINCENC HOME DEVELOPMENT CO., LTD.
H SERIES (Housing)
Diameter : 25/32/34 mm
| Maximum |  | Energy | Varistor | Maximum
| Operating Voltage |  | 10/1000μS | Voltage (±10%) | Clamping
Part NO. | AC (V) | DC (V) | (J) |  | Voltage
|  |  | 25D 32D 34S | at 1mA (V) | at *150A/300A
|  |  | ↓ ↓ ↓ |  | Current(V)
182K | 1000 | 1465 | 1100 1300 1500 | 1800(1620-1980) | 2970
152K | 750 | 1300 | 950 1000 1200 | 1100(990-1210) | 2475
122K | 750 | 970 | 785 960 1150 | 1000(900-1100) | 2970
112K | 680 | 895 | 685 875 1100 | 910(819-1001) | 2475
102K | 660 | 850 | 620 795 1040 | 820(738-902) | 1925
911K | 575 | 745 | 560 725 960 | 780(702-858) | 1690
821K | 510 | 675 | 505 655 900 | 750(675-825) | 1460
781K | 485 | 640 | 485 620 820 | 680(612-748) | 1315
751K | 480 | 640 | 460 590 780 | 620(558-682) | 1260
681K | 420 | 560 | 430 540 740 | 560(504-616) | 1100
621K | 385 | 505 | 425 540 700 | 510(459-561) | 1000
561K | 350 | 460 | 420 490 660 | 470(423-517) | 920
511K | 320 | 420 | 420 440 640 | 430(387-473) | 820
471K | 300 | 385 | 385 390 600 | 390(351-429) | 755
431K | 275 | 370 | 335 365 550 | 360(324-396) | 695
391K | 250 | 330 | 300 335 490 | 330(297-363) | 630
361K | 230 | 300 | 245 305 460 | 300(270-330) | 580
331K | 210 | 275 | 230 295 430 | 270(243-297) | 550
301K | 190 | 250 | 220 275 410 | 240(216-264) | 500
271K | 175 | 225 | 210 260 390 | 220(198-242) | 455
241K | 150 | 200 | 190 245 360 | 200(185-225) | 390
221K | 140 | 180 | 170 235 330 | 200(185-225) | 360
201K | 130 | 175 | 155 215 310 | 200(185-225) | 330
*max. clamping voltage testing current : 25D→150A / 32D & 34S→300A
Diameter : 25mm → 25D :
Withstanding Surge Current 8/20μS → 1 time (KA) → 20
Rated Wattage : 1.0 (W)
Diameter : 32mm → 32D :
Withstanding Surge Current 8/20μS → 1 time (KA) → 30
Rated Wattage : 1.2 (W)
Diameter : 34mm → 34S :
Withstanding Surge Current 8/20μS → 1 time (KA) → 40
Rated Wattage : 1.4 (W)

## H2
VINCENC HOME DEVELOPMENT CO., LTD.
H SERIES (Housing)
Diameter : 53mm
| Maximum |  | Energy | Varistor | Maximum
| Operating Voltage |  | 10/1000μS | Voltage (±10%) | Clamping
Part NO. | AC (V) | DC (V) | (J) | at 1mA (V) | Voltage
at 500A (V)
122K | 750 | 970 | 2650 | 1200(1080-1320) | 1925
112K | 680 | 895 | 2550 | 1100(990-1210) | 1765
102K | 660 | 850 | 2245 | 1000(945-1155) | 1690
911K | 575 | 745 | 2040 | 910(819-1001) | 1460
821K | 510 | 675 | 1835 | 820(738-902) | 1315
751K | 480 | 640 | 1630 | 750(675-825) | 1205
681K | 420 | 560 | 1530 | 680(612-748) | 1100
621K | 385 | 505 | 1225 | 620(558-682) | 1000
561K | 350 | 460 | 1100 | 560(504-616) | 920
511K | 320 | 415 | 1100 | 510(459-561) | 845
471K | 300 | 386 | 1000 | 470(423-517) | 775
431K | 275 | 350 | 950 | 430(387-473) | 710
391K | 250 | 320 | 880 | 390(351-429) | 650
361K | 230 | 300 | 730 | 360(324-396) | 595
331K | 210 | 275 | 695 | 330(297-363) | 550
301K | 190 | 250 | 660 | 300(270-330) | 500
271K | 175 | 225 | 630 | 270(243-297) | 455
241K | 150 | 200 | 570 | 240(216-264) | 395
221K | 140 | 180 | 530 | 220(198-242) | 360
201K | 130 | 170 | 490 | 200(185-225) | 330
Withstanding Surge Current 8/20μS → 1 time (KA) → 70
Rated Wattage : 1.6 (W)